## 計算シート
トマトの量的施肥管理シート |  |  |  | 濃厚原液の窒素濃度 |  | 1.3 | ％
定植後の生育ステージ |  | Ⅰ | Ⅱ | Ⅲ | Ⅳ | Ⅴ | Ⅵ
|  | 第１果房 開花～ | 第２果房 開花～ | 第３果房 開花～ | 第５果房 開花～ | 主枝摘心１～２週間前 | 主枝摘心～ | 生育ステージ |  | 窒素施用量 mg/(株･日)
目標窒素量(mg/株/日) |  | 25 | 50 | 100 | 150 | 100 | 0 | Ⅰ | 定植・第１果房開花～ | 25
濃縮原液量(mL/株/日) |  | 1.9231 | 3.8462 | 7.6923 | 11.5385 | 7.6923 | 0 | Ⅱ | 第２果房 開花～ | 50
濃縮原液量(mL/全株/日) |  | 461.5385 | 923.0769 | 1846.1538 | 2769.2308 | 1846.1538 | 0 | Ⅲ | 第３果房 開花～ | 100
栽植株数↓ | 液肥希釈率％（液肥混入器） | 2 | 2 | 2 | 2 | 2 | 2 | Ⅳ | 第５果房 開花～ | 150
240 | 希釈液流量（L/全株/日) | 23.0769 | 46.1538 | 92.3077 | 138.4615 | 92.3077 | 0 | Ⅴ | 主枝摘心１～２週間前 | 100
12.8 | 液肥施用間隔(日毎) | 1 | 1 | 1 | 1 | 1 | 1 | Ⅵ | 主枝摘心期 | 0
| 液肥施用時間 (分) | 1.8029 | 3.6058 | 7.2115 | 10.8173 | 7.2115 | 0
↑液肥流量（L/分） | 液肥施用時間 (時：分：秒) | 0:02 | 0:04 | 0:07 | 0:11 | 0:07 | 0:00
・ 目標窒素量は苗の状況、生育スピード、着果状況、品種に応じて加減する ・ 前作の残肥の疑いがあるときは、前半の目標窒素施用量を少なくする
数値入力欄 |  | 液肥濃度％＝100／希釈倍率 |  | 希釈倍率＝100／液肥濃度％
○ 給液（液肥）および灌水のための適正流量値の求め方
(給液・灌水のムラを防ぐため、吐出量が適正になるように流量を設定する)
| 適正流量（L/分）＝ | 12.8 | １穴（孔）あたり吐出量（L/時） | 灌水チューブ吐出孔の数（孔/ｍ） | ベットの長さ （のべｍ） | 灌水チューブ本数
|  |  | 1.6 | 10 | 48 | 1
【入力例】 24mの栽培ベッドを２基設置し、吐出孔10cmピッチ、吐出量1.6L/時の灌水チューブをベッドあたり２本配置し、２本のうち１本を液肥用、もう１本を灌水用とした場合。
数値入力欄
○ 灌水時間の設定方法 （液肥を含まない水のみの灌水時間）
| 1回あたりの灌水時間(時：分：秒)= | 0:10 | 灌水流量(L/分) | 株あたり灌水量の上限（L/日） | 栽植株数 | 灌水頻度/日
|  |  | 12.8 | 2.2 | 240 | 4
【入力例】 流水量（灌水量）12.8L/分栽培ベッド（24ｍ×２基）に240株定植し、株あたりの最大灌水量を2.2L/日、灌水回数を４回/日とした場合。
○ 液肥と灌水の施用時刻についての留意点
液肥と灌水を同じチューブで行う場合、チューブ内に液肥が残っている状態で灌水を行うと施肥ムラが発生する。そのため、液肥施用直後には灌水を行わない。一例として液肥施用は早朝の６時または前日の夕方とし、灌水時刻の設定は午前９時、10時半、12時、13時半の４回などとする。
【留意点】
・濃厚原液の窒素濃度、栽植株数、液肥流量を入力する。濃厚原液の窒素濃度はOATハウス1号2号で2.6％、タンクミックスA&Bで1.3％。液肥流量は下表の適正流量値を参考に設定し、水量計（メーター）の実際の値（分あたり水量（L)）を入力する。
・液肥希釈率は、タンクミックスA&Bで２～４％（50～25倍希釈）、OATハウス1号2号で１～２％（100～50倍希釈）の範囲とする。液肥施用間隔は基本的に１日毎（１日に１回）とするが、液肥施用量が少ない時期は２日毎（２日に１回）などとしてもよい。
・液肥施用時間が短いと灌水チューブが十分に膨らまないうちに給液が終了し、施肥ムラが発生するため、液肥施用時間が２分以上となるよう、液肥濃度や施用間隔などのパラメータを調整する。また、液肥濃度が低いと給液量が増え貯留液溢れが発生する場合があるので、なるべく高い濃度で液肥を施用する。

## 説明
使用方法
東京式養液栽培システムの施肥は量的管理とし，生育ステージに応じて施肥量を増減する。この計算シートは，正確に施肥するための液肥施用時間を算出するツールであり，パラメータである濃厚原液の窒素濃度（％），ステージ毎の目標窒素量（mg/株/日），栽植株数，液肥流量（Ｌ/分），液肥希釈率（％），施用間隔（日毎）を入力することで表示される。
1 | セル Ｈ１ | 濃厚原液の窒素濃度は，タンクミックスA&Bで1.3％，OATハウス1号2号で2.6％である。
2 | セル D４～Ｉ４ | 目標窒素量（mg/株/日）は生育ステージに応じて増減させる。半促成栽培の場合，第１果房開花期（定植期）で25，第２果房開花後で50，第３果房開花後で100，第５果房開花後で150とし，主枝摘心後で０を基準とする。ただし，苗の状況，生育スピード（作期），着果状況，品種を踏まえて加減する。特に低温期で生育が遅い場合は基準値よりも少なくする。
3 | セル Ｂ８ | 栽植株数は一度に給液するベッドの全株数を入力する。
4 | セル Ｂ９ セル Ｄ22 | 液肥流量は，点滴チューブのカタログ値（１穴あたり吐出量（L/時），吐出孔数（孔/ｍ））および栽培ベッドの延べ長さ（ｍ），点滴チューブの本数（本/ベッド）を入力することで算出される。実際の流量が算出値より低いと均一な給液が行えず，逆に高いと破損する。
5 | セル D7～Ｉ７ | 液肥希釈率（液肥混入器で設定）は，タンクミックスで２～４％(50～25倍希釈)，OATハウスで１～２％（100～50倍希釈）の範囲とする。濃度が低すぎると貯留液が溢れる場合があるので，なるべく高い濃度で給液する。
6 | セル Ｄ９～Ｉ９ | 液肥施用間隔は通常は１日毎（毎日１回）とするが，１日おき、または２日おきなど、施肥間隔を長くしても良い。
7 | セル Ｄ11～Ｉ11 | 以上のパラメータを入力すると液肥施用時間（時：分：秒）が表示される。なお，施用時間が短すぎるとチューブが十分に膨らまないまま施用が終了し，給液ムラが生じるため、１回の施用時間が２分以上になるよう設定する。
8 | セル Ｄ28 | 灌水は液肥と区別して行われるが，灌水１回あたりの流水時間（時：分：秒）は，流量，株あたり灌水量の上限，栽植株数，灌水頻度（回/日）の入力で算出される。